## Sheet1
clk | Input | PIN_Y2 | 2 | B2_N0 | PIN_Y2 | 2.5 V | 8mA (default)
GPIO2 | Output | PIN_AB21 | 4 | B4_N0 | PIN_AB21 | 2.5 V | 8mA (default) | 2 (default)
GPIO4 | Input | PIN_AC21 | 4 | B4_N0 | PIN_AC21 | 2.5 V | 8mA (default)
GPIO6 | Output | PIN_AD21 | 4 | B4_N0 | PIN_R22 | 2.5 V (default) | 8mA (default) | 2 (default)
GPIO10 | Input | PIN_AC19 | 4 | B4_N0 | PIN_AC19 | 2.5 V | 8mA (default)
GPIO12 | Input | PIN_AD19 | 4 | B4_N0 | PIN_AD19 | 2.5 V | 8mA (default)
GPIO14 | Input | PIN_AF24 | 4 | B4_N1 | PIN_AF24 | 2.5 V | 8mA (default)
GPIO16 | Input | PIN_AF25 | 4 | B4_N1 | PIN_AF25 | 2.5 V | 8mA (default)
GPIO18 | Input | PIN_AE22 | 4 | B4_N0 | PIN_AE22 | 2.5 V | 8mA (default)
GPIO20 | Input | PIN_AF22 | 4 | B4_N0 | PIN_AF22 | 2.5 V | 8mA (default)
GPIO22 | Input | PIN_AG25 | 4 | B4_N1 | PIN_AG25 | 2.5 V | 8mA (default)
GPIO24 | Input | PIN_AH25 | 4 | B4_N1 | PIN_AH25 | 2.5 V | 8mA (default)
key[1] | Input | PIN_M21 | 6 | B6_N1 | PIN_M21 | 2.5 V | 8mA (default)
lcd_dout[7] | Output | PIN_M5 | 1 | B1_N2 | PIN_M5 | 2.5 V | 8mA (default) | 2 (default)
lcd_dout[6] | Output | PIN_M3 | 1 | B1_N1 | PIN_M3 | 2.5 V | 8mA (default) | 2 (default)
lcd_dout[5] | Output | PIN_K2 | 1 | B1_N1 | PIN_K2 | 2.5 V | 8mA (default) | 2 (default)
lcd_dout[4] | Output | PIN_K1 | 1 | B1_N1 | PIN_K1 | 2.5 V | 8mA (default) | 2 (default)
lcd_dout[3] | Output | PIN_K7 | 1 | B1_N1 | PIN_K7 | 2.5 V | 8mA (default) | 2 (default)
lcd_dout[2] | Output | PIN_L2 | 1 | B1_N2 | PIN_L2 | 2.5 V | 8mA (default) | 2 (default)
lcd_dout[1] | Output | PIN_L1 | 1 | B1_N2 | PIN_L1 | 2.5 V | 8mA (default) | 2 (default)
lcd_dout[0] | Output | PIN_L3 | 1 | B1_N1 | PIN_L3 | 2.5 V | 8mA (default) | 2 (default)
lcd_en | Output | PIN_L4 | 1 | B1_N1 | PIN_L4 | 2.5 V | 8mA (default) | 2 (default)
lcd_on | Output | PIN_L5 | 1 | B1_N1 | PIN_L5 | 2.5 V | 8mA (default) | 2 (default)
lcd_rs | Output | PIN_M2 | 1 | B1_N2 | PIN_M2 | 2.5 V | 8mA (default) | 2 (default)
lcd_rw | Output | PIN_M1 | 1 | B1_N2 | PIN_M1 | 2.5 V | 8mA (default) | 2 (default)
LED0 | Output | PIN_G19 | 7 | B7_N2 | PIN_G19 | 2.5 V | 8mA (default) | 2 (default)
LED1 | Output | PIN_F19 | 7 | B7_N0 | PIN_F19 | 2.5 V | 8mA (default) | 2 (default)
LED2 | Output | PIN_E19 | 7 | B7_N0 | PIN_E19 | 2.5 V | 8mA (default) | 2 (default)
LED3 | Output | PIN_F21 | 7 | B7_N0 | PIN_F21 | 2.5 V | 8mA (default) | 2 (default)
LED4 | Output | PIN_F18 | 7 | B7_N1 | PIN_F18 | 2.5 V | 8mA (default) | 2 (default)
LED5 | Output | PIN_E18 | 7 | B7_N1 | PIN_E18 | 2.5 V | 8mA (default) | 2 (default)
LED6 | Output | PIN_J19 | 7 | B7_N2 | PIN_J19 | 2.5 V | 8mA (default) | 2 (default)
LED7 | Output | PIN_H19 | 7 | B7_N2 | PIN_H19 | 2.5 V | 8mA (default) | 2 (default)
LED16 | Output | PIN_G16 | 7 | B7_N2 | PIN_G16 | 2.5 V | 8mA (default) | 2 (default)
LED17 | Output | PIN_H15 | 7 | B7_N2 | PIN_H15 | 2.5 V | 8mA (default) | 2 (default)
rstn | Input | PIN_M23 | 6 | B6_N2 | PIN_M23 | 2.5 V | 8mA (default)
sw[0] | Input | PIN_AB28 | 5 | B5_N1 | PIN_AB28 | 2.5 V | 8mA (default)
<<new node>>